## PSU-5V-6V-Dual9V-Bill-of-Materials-1.0
	PSU-5V-6V-Dual9V Bill of Materials Release 1.0
	24/01/16
Id	Designator	Package	Quantity	Designation	Detail
1	C101,C102,C127,C128,C137,C138,C147,C148,C149,C150	CAP-TH-D8mmP3.5mm	10	220u	'=>25V eg Panasonic EEU-FC1V221L
2	C103,C104,C109,C110,C119,C120,C129,C130,C133,C134,C141,C142,C145,C146	SMD-0805	14	22u	25V X5R 20%
3	C105,C106,C117,C118	CAP-TH-D18mmP7.5mm	4	2200u	'=>25V eg Panasonic EEU-FC1V222
4	C107,C108,C111,C112,C121,C122,C131,C132,C135,C136,C139,C140,C143,C144	SMD-0805	14	100n	50V X7R 10%
5	C113,C114,C123,C124,C125,C126	SMD-0805	6	10n	50V X7R 10%
6	C115,C116	SMD-0805	2	100p	50V NP0 5%
7	D101,D102	DIODE-SMC	2	ES3D	Diode Inc ES3D, Vishay ES3D-E3/57T - 3A 200V Ultrafast
8	D103,D104,D105,D106,D107,D108	DIODE-SMA	6	B230A	Diodes Inc. B230A-13-F
9	L101,L102	SMD-0805	2	600R@100MHz	'=>1A eg Wruth 742792040, TDK MPZ2012S601A
10	L103,L104	IND-VLC4045	2	VLC5045T-6R8M	TDK VLC5045T-6R8M 6.8uH 46mOhm 2.7A SMD inductor
11	P101,P102,P104,P105	MountingHole_3mm	4	PIN	Mounting hole only
12	P103,P106,P107,P108,P109,P110,P111,P112,P113,P114,P115,P116,P117	CONN-2WAY-2.54mm-3.81mm-SPACING	13	CONN_2x1	Any 2.54mm or 3.81mm screw terminal eg CamdenBoss CTB0308/2
13	R101,R102	SMD-0805	2	R	R101 is 475k, R102 is 100k - 100mW
14	R103	SMD-0805	1	475k	100mW
15	R104	SMD-0805	1	100k	100mW
16	R105,R106	SMD-0805	2	47R	100mW
17	R107	SMD-0805	1	53k6	100mW
18	R108,R111	SMD-0805	2	10k	100mW
19	R110	SMD-0805	1	66k5	100mW
20	R113,R114	SMD-0805	2	750	250mW
21	R115,R116	SMD-0805	2	120	250mW
22	U101,U102	IC-SOT23-6	2	ADP2301AUJZ	Analog Devices ADP2301AUJZ DC-DC Step-Down
23	U103	IC-TO220-HS-SW25-2G	1	IC-REG-LM317-TO220	LM317 TO220 package - eg On Semi LM317TG
24	U104	IC-TO220-HS-SW25-2G	1	IC-REG-LM337-TO220	LM337 TO220 package - eg On Semi LM337TG